## Sheet1
序号 | 需求名称 | 需求内容
1 | 关于闸门门槽状态检测及异物检测与处理 | （一）水下检测方式（视频或激光）； （二）水下闸门槽、闸门底部异物、泥沙的处理（高压水枪、水下机械臂）。
2 | 金属结构腐蚀度在线检测数据及判断标准依据 | （一）传感器的选择与布置； （二）水下防水处理； （三）评判标准与依据，评价结论。
3 | 闸门开闸激流状态下对闸门冲击在线检测数据及判断标准依据 | （一）传感器的选择与布置； （二）水下防水处理； （三）评判标准与依据，评价结论。
4 | 水下视频检测设备 | （一）能承受2M的水压不进水； （二）能够在黄河流域浑浊的水环境下检测出物体。
5 | 发电机多源声学监测系统 | （一）异物掉入的声音捕捉并报警； （二）运行时振动的声音不同进行异常的捕捉； （三）放电异常声音的分析捕捉。
6 | 开关柜电气元器件的智能监测和寿命评估 | （一）元器件的损坏的误判，非温度方式； （二）放电的监测； （三）异常声音的监测并判断出问题点。
7 | 非接触式称重传感器 | 通过非接触的方式监测起重机钢结构、钢丝绳所受的力值。
8 | 智慧管网 | 监测地下天然气、输油管的安全状态：如天然气泄漏、监测油管的破裂、偷油等不安全因素。
9 | 关于水下建筑物三维点云成像与金属结构裂缝检测及测量 | （一）水下依靠摄像头成像无法满足点云测量； （二）水质浑浊及流态下的成像处理。
10 | 关于金属齿轮齿条咬合面的表面磨损与点蚀、及裂纹在线检测 | （一）齿轮面附着油脂情况下的检测； （二）运行过程中在无接触情况下的检测方式； （三）点蚀、磨损、损伤、疲劳度趋势变化的数据。
11 | 关于水下金属结构应力（静应力、动应力）、振动（激振频率）、金属结构表面磨损度的在线检测与预测评估 | （一）水下金属结构应力、振动、磨损度检测方式； （二）静应力、动应力，激振频率、表面磨损度的检测数据判断标准依据。
12 | 钢包吊耳工位视频系统，摄像头自动精准识别钢包吊耳 | （一）桥机板钩吊耳在挂钩自动图像识别，比对确认是否挂好； （二）通过图像识别，自动跟踪吊耳，避免因大车、小车定位不准，引起的系统误差及系统故障； （三）钢包里面钢水温度在1600°左右。
13 | 散货码头动态称重精度达到千分之五以内 | （一）港口起重机在吊重过程中重复精度不能保证； （二）机械取力结构装置问题导致数据采集单元精度没办法保证。 （三）需要在动态状态下称重保证精度（要到达静态影响设备效率）；
14 | 对射式激光气体检测仪，对射式激光气体检测仪用于开放路径的可燃气体与有毒有害气体浓度的检测。避免工作人员进入危险场所，以及接触有毒有害气体带来的安全风险 | （一）检测气体：硫化氢(H2S)，酸性气体(H2S/CH4)，甲烷(CH4)，乙烯(C2H4)，氨气(NH3)，二氧化碳(CO2)， 氯化氢(HCl)，氟化氢(HF)； （二）针对特定气体的指纹谐波技术，可消除误报警，避免错误触发连锁装置，以及由此导致的误停车； （三）每日执行自动测试功能避免人工干预与维护，切实保障操作人员安全； （四）极窄频谱上的可调谐激光，可尽可能消除由于恶劣天气带来的不利因素； （五）光纤传输或蓝牙技术通信，以及SITE调试软件极大地简化了站点安装、对准调试、维护诊断和日志观测； （六）经过认证的一类用眼安全激光，确保人眼的安全； （七）对于通风区域，以及管道安装类应用，响应时间约0.5秒； （八）发射端与接收端之间无需铺设昂贵的电缆连接；改善了安全性、运营效率和综合运行成本。
15 | 关于间隙密封机构运行中，对密封状态的监测 | （一）间隙机构运行在水下，使用的感知技术要求对水压的变化的稳定性； （二）关于信号传输与供电的问题； （三）长期在水中运行，关于材质的问题。
16 | 关于C型橡胶带，运行过程中裂纹在线监测 | （一）C型橡胶带，运行状态变化180度左右； （二）运行过程中长期在水中，会受到水的压力； （三）需要监测裂纹的变化趋势及漏水的情况。
17 | 水下金属结构设备的监控 | （一）水下固定螺栓松动监测，自动推送。水下长期工作，空间狭小，如何检测固定螺栓螺帽是否松动，需要在线一直监测和预警，因为整体是运动部件，还需解决信号传输问题； （二）航道鱼类识别。水下鱼类自动识别鱼类的种类，并同时诱鱼进入规定区域，并送到下一个环节； （三）金属结构应力和安全在线监测。水下金属结构，水流湍急，需要检测应力、形变、声发射等，需要准确采集出传感器信号，不受水流冲击影响，并形成安全评估和预警。
18 | 活塞杆表面缺陷在线监测系统 | 通过对现有视觉表面检测及AI图像分类、物体检测、检测+分类混合分析技术整合；应用现有较为成熟的AI视觉摄像机产品融合AI数据管理、数据标注、模型训练、模型部署等核心系统软件，形成完整的一套活塞杆表面在线监测系统。 （一）对现地设备安装实现图像拼接视频可查看记录功能 主要技术首先实现图像成像功能，图像成像设备的配置以及安装，再对图像成像的基础上进行图像画面的拼接处理，实现图像存储为下步数据分析提供有效图像数据。 （二）建立识别比对AI模型及数据库功能，通过已建成模型数据完成训练与校验功能 在图像数据收集的基础上，通过建立AI模型数据分析平台，完成数据管理、数据标注、模型训练、模型部署等功能；通过收集的大量对比数据，完善软件实现图像表面缺陷识别分析。 （三）再完善AI系统平台对接行程距离位置识别定位功能 在图像表面缺陷识别分析的软件基础上，结和现场设备所采集的行程数据，扩展行程数据位置分析。
19 | 架桥机前支腿和中支腿横移轨道平行度检测 | 架桥机在过孔后就位前应检测前支腿和中支腿横移轨道的平行度，保证两个轨道的不平行度（俯视角度）控制在10cm以内，如果两个轨道的不行度误差过大，会造成架桥机主梁结构由矩形结构往平行四边形方向发展，造成架桥机失稳，情况严重的话会引起架桥机倾覆的事故发生。 只要求检测过孔后两个轨道的初始数据，架桥过程中该数据不用监测。
20 | 行车即视调度系统 | 重装车间生产时离不开行车，在生产现场工作跨一般有一台或多台行车，整垮纵深少则几十米，多则二三百米，吊装工位分布在不同的区域，存在多人指挥的可能。 在实际生产过程中，行车调度使用存在如下现象： （一）指挥调度采用对讲机呼叫，现场环境嘈杂、呼叫设备质量参差不齐，指令听不清楚或漏听，导致现场工作安排人员与行车工发生口角影响安全生产。 （二）行车工作跨深较大，多工位需要指挥吊装时本工位不能及时知道其它工位的作业进度状态，不能有效衔接利用时间。 （三）吊装作业指令与作业完成结束过程没有记录。

## 附图
需求19
需求20